## AR0231
gain table |  | a_gain寄存器值 |  | d_gain寄存器值
|  | ADDR:0x3362 | ADDR:0x3366 | ADDR:0x3308
isp控制变量[0,255] | 实际倍率：转换公式：y=2^(x/32) | 实际倍率，单位db
0 | 1 | 0x0 | 0x7777 | 0x200
1 | 1.0219 | 0x0 | 0x7777 | 0x20a
2 | 1.0443 | 0x0 | 0x7777 | 0x216
3 | 1.0671 | 0x0 | 0x7777 | 0x222
4 | 1.0905 | 0x0 | 0x7777 | 0x22e
5 | 1.1144 | 0x0 | 0x7777 | 0x23a
6 | 1.1388 | 0x0 | 0x7777 | 0x246
7 | 1.1637 | 0x0 | 0x7777 | 0x252
8 | 1.1892 | 0x0 | 0x7777 | 0x260
9 | 1.2152 | 0x0 | 0x7777 | 0x26e
10 | 1.2419 | 0x0 | 0x7777 | 0x27a
11 | 1.2691 | 0x0 | 0x8888 | 0x206
12 | 1.2968 | 0x0 | 0x8888 | 0x211
13 | 1.3252 | 0x0 | 0x8888 | 0x21e
14 | 1.3543 | 0x0 | 0x8888 | 0x229
15 | 1.3839 | 0x0 | 0x8888 | 0x236
16 | 1.4142 | 0x0 | 0x8888 | 0x243
17 | 1.4452 | 0x0 | 0x8888 | 0x24e
18 | 1.4768 | 0x0 | 0x8888 | 0x25c
19 | 1.5092 | 0x0 | 0x9999 | 0x202
20 | 1.5422 | 0x0 | 0x9999 | 0x20d
21 | 1.576 | 0x0 | 0x9999 | 0x219
22 | 1.6105 | 0x0 | 0x9999 | 0x225
23 | 1.6458 | 0x0 | 0x9999 | 0x231
24 | 1.6818 | 0x0 | 0x9999 | 0x23d
25 | 1.7186 | 0x0 | 0x9999 | 0x249
26 | 1.7563 | 0x0 | 0x9999 | 0x256
27 | 1.7947 | 0x0 | 0x9999 | 0x264
28 | 1.834 | 0x0 | 0x9999 | 0x271
29 | 1.8742 | 0x0 | 0x9999 | 0x27e
30 | 1.9152 | 0x0 | 0x9999 | 0x28d
31 | 1.9571 | 0x0 | 0x9999 | 0x29c
32 | 2 | 0x0 | 0xaaaa | 0x200
33 | 2.0438 | 0x0 | 0xaaaa | 0x20b
34 | 2.0885 | 0x0 | 0xaaaa | 0x216
35 | 2.1343 | 0x0 | 0xaaaa | 0x222
36 | 2.181 | 0x0 | 0xaaaa | 0x22e
37 | 2.2288 | 0x0 | 0xaaaa | 0x23a
38 | 2.2776 | 0x0 | 0xaaaa | 0x247
39 | 2.3274 | 0x0 | 0xaaaa | 0x253
40 | 2.3784 | 0x0 | 0xbbbb | 0x208
41 | 2.4305 | 0x0 | 0xbbbb | 0x214
42 | 2.4837 | 0x0 | 0xbbbb | 0x21f
43 | 2.5381 | 0x0 | 0xbbbb | 0x22b
44 | 2.5937 | 0x0 | 0xbbbb | 0x237
45 | 2.6505 | 0x0 | 0xbbbb | 0x244
46 | 2.7085 | 0x0 | 0xbbbb | 0x251
47 | 2.7678 | 0x0 | 0xbbbb | 0x25e
48 | 2.8284 | 0x0 | 0xbbbb | 0x26b
49 | 2.8904 | 0x0 | 0xbbbb | 0x278
50 | 2.9537 | 0x0 | 0xbbbb | 0x287
51 | 3.0183 | 0xf | 0x7777 | 0x208
52 | 3.0844 | 0xf | 0x7777 | 0x212
53 | 3.152 | 0xf | 0x7777 | 0x21e
54 | 3.221 | 0xf | 0x7777 | 0x22a
55 | 3.2915 | 0xf | 0x7777 | 0x236
56 | 3.3636 | 0xf | 0x7777 | 0x244
57 | 3.4372 | 0xf | 0x7777 | 0x250
58 | 3.5125 | 0xf | 0x7777 | 0x25c
59 | 3.5894 | 0xf | 0x7777 | 0x26a
60 | 3.668 | 0xf | 0x7777 | 0x278
61 | 3.7483 | 0xf | 0x8888 | 0x204
62 | 3.8304 | 0xf | 0x8888 | 0x210
63 | 3.9143 | 0xf | 0x8888 | 0x21b
64 | 4 | 0xf | 0x8888 | 0x226
65 | 4.0876 | 0xf | 0x8888 | 0x233
66 | 4.1771 | 0xf | 0x8888 | 0x240
67 | 4.2686 | 0xf | 0x8888 | 0x24b
68 | 4.362 | 0xf | 0x8888 | 0x258
69 | 4.4575 | 0xf | 0x9999 | 0x200
70 | 4.5552 | 0xf | 0x9999 | 0x20a
71 | 4.6549 | 0xf | 0x9999 | 0x216
72 | 4.7568 | 0xf | 0x9999 | 0x221
73 | 4.861 | 0xf | 0x9999 | 0x22e
74 | 4.9674 | 0xf | 0x9999 | 0x23a
75 | 5.0762 | 0xf | 0x9999 | 0x246
76 | 5.1874 | 0xf | 0x9999 | 0x252
77 | 5.3009 | 0xf | 0x9999 | 0x261
78 | 5.417 | 0xf | 0x9999 | 0x26d
79 | 5.5356 | 0xf | 0x9999 | 0x27c
80 | 5.6569 | 0xf | 0x9999 | 0x289
81 | 5.7807 | 0xf | 0x9999 | 0x298
82 | 5.9073 | 0xf | 0x9999 | 0x2a6
83 | 6.0367 | 0xf | 0xaaaa | 0x208
84 | 6.1688 | 0xf | 0xaaaa | 0x213
85 | 6.3039 | 0xf | 0xaaaa | 0x21f
86 | 6.442 | 0xf | 0xaaaa | 0x22b
87 | 6.583 | 0xf | 0xaaaa | 0x237
88 | 6.7272 | 0xf | 0xaaaa | 0x244
89 | 6.8745 | 0xf | 0xaaaa | 0x250
90 | 7.025 | 0xf | 0xbbbb | 0x205
91 | 7.1788 | 0xf | 0xbbbb | 0x211
92 | 7.336 | 0xf | 0xbbbb | 0x21d
93 | 7.4967 | 0xf | 0xbbbb | 0x229
94 | 7.6608 | 0xf | 0xbbbb | 0x235
95 | 7.8286 | 0xf | 0xbbbb | 0x241
96 | 8 | 0xf | 0xbbbb | 0x24d
97 | 8.1752 | 0xf | 0xbbbb | 0x25a
98 | 8.3542 | 0xf | 0xbbbb | 0x268
99 | 8.5371 | 0xf | 0xbbbb | 0x276
100 | 8.7241 | 0xf | 0xbbbb | 0x283
101 | 8.9151 | 0xf | 0xbbbb | 0x291
102 | 9.1103 | 0xf | 0xbbbb | 0x2a0
103 | 9.3098 | 0xf | 0xbbbb | 0x2ae
104 | 9.5137 | 0xf | 0xbbbb | 0x2be
105 | 9.722 | 0xf | 0xbbbb | 0x2cd
106 | 9.9349 | 0xf | 0xbbbb | 0x2dc
107 | 10.1524 | 0xf | 0xbbbb | 0x2ed
108 | 10.3747 | 0xf | 0xbbbb | 0x2fd
109 | 10.6019 | 0xf | 0xcccc | 0x20a
110 | 10.834 | 0xf | 0xcccc | 0x215
111 | 11.0713 | 0xf | 0xcccc | 0x221
112 | 11.3137 | 0xf | 0xcccc | 0x22d
113 | 11.5614 | 0xf | 0xcccc | 0x239
114 | 11.8146 | 0xf | 0xcccc | 0x245
115 | 12.0733 | 0xf | 0xdddd | 0x208
116 | 12.3377 | 0xf | 0xdddd | 0x213
117 | 12.6078 | 0xf | 0xdddd | 0x21f
118 | 12.8839 | 0xf | 0xdddd | 0x22b
119 | 13.166 | 0xf | 0xdddd | 0x237
120 | 13.4543 | 0xf | 0xdddd | 0x244
121 | 13.749 | 0xf | 0xdddd | 0x250
122 | 14.05 | 0xf | 0xdddd | 0x25d
123 | 14.3577 | 0xf | 0xdddd | 0x26a
124 | 14.6721 | 0xf | 0xdddd | 0x278
125 | 14.9933 | 0xf | 0xdddd | 0x286
126 | 15.3217 | 0xf | 0xdddd | 0x294
127 | 15.6572 | 0xf | 0xdddd | 0x2a3
128 | 16 | 0xf | 0xdddd | 0x2b1
129 | 16.3504 | 0xf | 0xdddd | 0x2c0
130 | 16.7084 | 0xf | 0xdddd | 0x2d0
131 | 17.0742 | 0xf | 0xdddd | 0x2e0
132 | 17.4481 | 0xf | 0xdddd | 0x2f0
133 | 17.8302 | 0xf | 0xdddd | 0x300
134 | 18.2206 | 0xf | 0xdddd | 0x311
135 | 18.6196 | 0xf | 0xdddd | 0x322
136 | 19.0273 | 0xf | 0xdddd | 0x334
137 | 19.444 | 0xf | 0xdddd | 0x346
138 | 19.8697 | 0xf | 0xdddd | 0x358
139 | 20.3048 | 0xf | 0xdddd | 0x36b
140 | 20.7494 | 0xf | 0xdddd | 0x37e
141 | 21.2038 | 0xf | 0xdddd | 0x392
142 | 21.6681 | 0xf | 0xdddd | 0x3a6
143 | 22.1426 | 0xf | 0xdddd | 0x3ba
144 | 22.6274 | 0xf | 0xdddd | 0x3cf
145 | 23.1229 | 0xf | 0xdddd | 0x3e4
146 | 23.6292 | 0xf | 0xdddd | 0x3fa
147 | 24.1466 | 0xf | 0xdddd | 0x411
148 | 24.6754 | 0xf | 0xdddd | 0x427
149 | 25.2157 | 0xf | 0xdddd | 0x43f
150 | 25.7678 | 0xf | 0xdddd | 0x456
151 | 26.3321 | 0xf | 0xdddd | 0x46f
152 | 26.9087 | 0xf | 0xdddd | 0x488
153 | 27.4979 | 0xf | 0xdddd | 0x4a1
154 | 28.1 | 0xf | 0xdddd | 0x4bb
155 | 28.7153 | 0xf | 0xdddd | 0x4d6
156 | 29.3441 | 0xf | 0xdddd | 0x4f1
157 | 29.9867 | 0xf | 0xdddd | 0x50c
158 | 30.6433 | 0xf | 0xdddd | 0x529
159 | 31.3143 | 0xf | 0xdddd | 0x546
160 | 32 | 0xf | 0xdddd | 0x563
161 | 32.7007 | 0xf | 0xdddd | 0x581
162 | 33.4168 | 0xf | 0xdddd | 0x5a0
163 | 34.1485 | 0xf | 0xdddd | 0x5c0
164 | 34.8962 | 0xf | 0xdddd | 0x5e0
165 | 35.6604 | 0xf | 0xdddd | 0x601
166 | 36.4412 | 0xf | 0xdddd | 0x623
167 | 37.2392 | 0xf | 0xdddd | 0x645
168 | 38.0546 | 0xf | 0xdddd | 0x668
169 | 38.8879 | 0xf | 0xdddd | 0x68c
170 | 39.7394 | 0xf | 0xdddd | 0x6b1
171 | 40.6096 | 0xf | 0xdddd | 0x6d6
172 | 41.4989 | 0xf | 0xdddd | 0x6fd
173 | 42.4076 | 0xf | 0xdddd | 0x724
174 | 43.3362 | 0xf | 0xdddd | 0x74c
175 | 44.2851 | 0xf | 0xdddd | 0x775
176 | 45.2548 | 0xf | 0xdddd | 0x79f
177 | 46.2458 | 0xf | 0xdddd | 0x7c9
178 | 47.2584 | 0xf | 0xdddd | 0x7f5
179 | 48.2933
180 | 49.3507
181 | 50.4314
182 | 51.5357
183 | 52.6642
184 | 53.8174
185 | 54.9958
186 | 56.2001
187 | 57.4307
188 | 58.6883
189 | 59.9734
190 | 61.2866
191 | 62.6286
192 | 64
193 | 65.4014
194 | 66.8335
195 | 68.297
196 | 69.7925
197 | 71.3208
198 | 72.8825
199 | 74.4784
200 | 76.1093
201 | 77.7758
202 | 79.4789
203 | 81.2193
204 | 82.9977
205 | 84.8151
206 | 86.6724
207 | 88.5702
208 | 90.5097
209 | 92.4916
210 | 94.5169
211 | 96.5865
212 | 98.7015
213 | 100.8628
214 | 103.0714
215 | 105.3284
216 | 107.6347
217 | 109.9916
218 | 112.4001
219 | 114.8614
220 | 117.3765
221 | 119.9467
222 | 122.5732
223 | 125.2572
224 | 128
225 | 130.8028
226 | 133.667
227 | 136.594
228 | 139.585
229 | 142.6415
230 | 145.7649
231 | 148.9568
232 | 152.2185
233 | 155.5517
234 | 158.9578
235 | 162.4385
236 | 165.9955
237 | 169.6303
238 | 173.3447
239 | 177.1405
240 | 181.0193
241 | 184.9831
242 | 189.0337
243 | 193.173
244 | 197.403
245 | 201.7255
246 | 206.1428
247 | 210.6567
248 | 215.2695
249 | 219.9833
250 | 224.8003
251 | 229.7228
252 | 234.753
253 | 239.8935
254 | 245.1464
254 | 245.1464

## imx327
gain table |  |  | a_gain寄存器值
addr:0x3014
isp控制变量[0,255] | 实际倍率：转换公式：y=2^(x/32) | 实际倍率，单位db
0 | 1 | 0 | 0 | 0
1 | 1.0219 | 0.094072 | 1 | 1
2 | 1.0443 | 0.18814 | 1 | 1
3 | 1.0671 | 0.28222 | 1 | 1
4 | 1.0905 | 0.37629 | 1 | 1
5 | 1.1144 | 0.47036 | 1 | 1
6 | 1.1388 | 0.56443 | 1 | 1
7 | 1.1637 | 0.6585 | 1 | 1
8 | 1.1892 | 0.75257 | 1 | 1
9 | 1.2152 | 0.84665 | 1 | 1
10 | 1.2419 | 0.94072 | 1 | 1
11 | 1.2691 | 1.0348 | 2 | 2
12 | 1.2968 | 1.1289 | 2 | 2
13 | 1.3252 | 1.2229 | 2 | 2
14 | 1.3543 | 1.317 | 2 | 2
15 | 1.3839 | 1.4111 | 2 | 2
16 | 1.4142 | 1.5051 | 2 | 2
17 | 1.4452 | 1.5992 | 2 | 2
18 | 1.4768 | 1.6933 | 2 | 2
19 | 1.5092 | 1.7874 | 2 | 2
20 | 1.5422 | 1.8814 | 2 | 2
21 | 1.576 | 1.9755 | 2 | 2
22 | 1.6105 | 2.0696 | 3 | 3
23 | 1.6458 | 2.1637 | 3 | 3
24 | 1.6818 | 2.2577 | 3 | 3
25 | 1.7186 | 2.3518 | 3 | 3
26 | 1.7563 | 2.4459 | 3 | 3
27 | 1.7947 | 2.5399 | 3 | 3
28 | 1.834 | 2.634 | 3 | 3
29 | 1.8742 | 2.7281 | 3 | 3
30 | 1.9152 | 2.8222 | 3 | 3
31 | 1.9571 | 2.9162 | 3 | 3
32 | 2 | 3.0103 | 4 | 4
33 | 2.0438 | 3.1044 | 4 | 4
34 | 2.0885 | 3.1984 | 4 | 4
35 | 2.1343 | 3.2925 | 4 | 4
36 | 2.181 | 3.3866 | 4 | 4
37 | 2.2288 | 3.4807 | 4 | 4
38 | 2.2776 | 3.5747 | 4 | 4
39 | 2.3274 | 3.6688 | 4 | 4
40 | 2.3784 | 3.7629 | 4 | 4
41 | 2.4305 | 3.8569 | 4 | 4
42 | 2.4837 | 3.951 | 4 | 4
43 | 2.5381 | 4.0451 | 5 | 5
44 | 2.5937 | 4.1392 | 5 | 5
45 | 2.6505 | 4.2332 | 5 | 5
46 | 2.7085 | 4.3273 | 5 | 5
47 | 2.7678 | 4.4214 | 5 | 5
48 | 2.8284 | 4.5154 | 5 | 5
49 | 2.8904 | 4.6095 | 5 | 5
50 | 2.9537 | 4.7036 | 5 | 5
51 | 3.0183 | 4.7977 | 5 | 5
52 | 3.0844 | 4.8917 | 5 | 5
53 | 3.152 | 4.9858 | 5 | 5
54 | 3.221 | 5.0799 | 6 | 6
55 | 3.2915 | 5.174 | 6 | 6
56 | 3.3636 | 5.268 | 6 | 6
57 | 3.4372 | 5.3621 | 6 | 6
58 | 3.5125 | 5.4562 | 6 | 6
59 | 3.5894 | 5.5502 | 6 | 6
60 | 3.668 | 5.6443 | 6 | 6
61 | 3.7483 | 5.7384 | 6 | 6
62 | 3.8304 | 5.8325 | 6 | 6
63 | 3.9143 | 5.9265 | 6 | 6
64 | 4 | 6.0206 | 7 | 7
65 | 4.0876 | 6.1147 | 7 | 7
66 | 4.1771 | 6.2087 | 7 | 7
67 | 4.2686 | 6.3028 | 7 | 7
68 | 4.362 | 6.3969 | 7 | 7
69 | 4.4575 | 6.491 | 7 | 7
70 | 4.5552 | 6.585 | 7 | 7
71 | 4.6549 | 6.6791 | 7 | 7
72 | 4.7568 | 6.7732 | 7 | 7
73 | 4.861 | 6.8672 | 7 | 7
74 | 4.9674 | 6.9613 | 7 | 7
75 | 5.0762 | 7.0554 | 8 | 8
76 | 5.1874 | 7.1495 | 8 | 8
77 | 5.3009 | 7.2435 | 8 | 8
78 | 5.417 | 7.3376 | 8 | 8
79 | 5.5356 | 7.4317 | 8 | 8
80 | 5.6569 | 7.5257 | 8 | 8
81 | 5.7807 | 7.6198 | 8 | 8
82 | 5.9073 | 7.7139 | 8 | 8
83 | 6.0367 | 7.808 | 8 | 8
84 | 6.1688 | 7.902 | 8 | 8
85 | 6.3039 | 7.9961 | 8 | 8
86 | 6.442 | 8.0902 | 9 | 9
87 | 6.583 | 8.1843 | 9 | 9
88 | 6.7272 | 8.2783 | 9 | 9
89 | 6.8745 | 8.3724 | 9 | 9
90 | 7.025 | 8.4665 | 9 | 9
91 | 7.1788 | 8.5605 | 9 | 9
92 | 7.336 | 8.6546 | 9 | 9
93 | 7.4967 | 8.7487 | 9 | 9
94 | 7.6608 | 8.8428 | 9 | 9
95 | 7.8286 | 8.9368 | 9 | 9
96 | 8 | 9.0309 | 10 | A
97 | 8.1752 | 9.125 | 10 | A
98 | 8.3542 | 9.219 | 10 | A
99 | 8.5371 | 9.3131 | 10 | A
100 | 8.7241 | 9.4072 | 10 | A
101 | 8.9151 | 9.5013 | 10 | A
102 | 9.1103 | 9.5953 | 10 | A
103 | 9.3098 | 9.6894 | 10 | A
104 | 9.5137 | 9.7835 | 10 | A
105 | 9.722 | 9.8775 | 10 | A
106 | 9.9349 | 9.9716 | 10 | A
107 | 10.1524 | 10.0657 | 11 | B
108 | 10.3747 | 10.1598 | 11 | B
109 | 10.6019 | 10.2538 | 11 | B
110 | 10.834 | 10.3479 | 11 | B
111 | 11.0713 | 10.442 | 11 | B
112 | 11.3137 | 10.536 | 11 | B
113 | 11.5614 | 10.6301 | 11 | B
114 | 11.8146 | 10.7242 | 11 | B
115 | 12.0733 | 10.8183 | 11 | B
116 | 12.3377 | 10.9123 | 11 | B
117 | 12.6078 | 11.0064 | 12 | C
118 | 12.8839 | 11.1005 | 12 | C
119 | 13.166 | 11.1946 | 12 | C
120 | 13.4543 | 11.2886 | 12 | C
121 | 13.749 | 11.3827 | 12 | C
122 | 14.05 | 11.4768 | 12 | C
123 | 14.3577 | 11.5708 | 12 | C
124 | 14.6721 | 11.6649 | 12 | C
125 | 14.9933 | 11.759 | 12 | C
126 | 15.3217 | 11.8531 | 12 | C
127 | 15.6572 | 11.9471 | 12 | C
128 | 16 | 12.0412 | 13 | D
129 | 16.3504 | 12.1353 | 13 | D
130 | 16.7084 | 12.2293 | 13 | D
131 | 17.0742 | 12.3234 | 13 | D
132 | 17.4481 | 12.4175 | 13 | D
133 | 17.8302 | 12.5116 | 13 | D
134 | 18.2206 | 12.6056 | 13 | D
135 | 18.6196 | 12.6997 | 13 | D
136 | 19.0273 | 12.7938 | 13 | D
137 | 19.444 | 12.8878 | 13 | D
138 | 19.8697 | 12.9819 | 13 | D
139 | 20.3048 | 13.076 | 14 | E
140 | 20.7494 | 13.1701 | 14 | E
141 | 21.2038 | 13.2641 | 14 | E
142 | 21.6681 | 13.3582 | 14 | E
143 | 22.1426 | 13.4523 | 14 | E
144 | 22.6274 | 13.5463 | 14 | E
145 | 23.1229 | 13.6404 | 14 | E
146 | 23.6292 | 13.7345 | 14 | E
147 | 24.1466 | 13.8286 | 14 | E
148 | 24.6754 | 13.9226 | 14 | E
149 | 25.2157 | 14.0167 | 15 | F
150 | 25.7678 | 14.1108 | 15 | F
151 | 26.3321 | 14.2049 | 15 | F
152 | 26.9087 | 14.2989 | 15 | F
153 | 27.4979 | 14.393 | 15 | F
154 | 28.1 | 14.4871 | 15 | F
155 | 28.7153 | 14.5811 | 15 | F
156 | 29.3441 | 14.6752 | 15 | F
157 | 29.9867 | 14.7693 | 15 | F
158 | 30.6433 | 14.8634 | 15 | F
159 | 31.3143 | 14.9574 | 15 | F
160 | 32 | 15.0515 | 16 | 10
161 | 32.7007 | 15.1456 | 16 | 10
162 | 33.4168 | 15.2396 | 16 | 10
163 | 34.1485 | 15.3337 | 16 | 10
164 | 34.8962 | 15.4278 | 16 | 10
165 | 35.6604 | 15.5219 | 16 | 10
166 | 36.4412 | 15.6159 | 16 | 10
167 | 37.2392 | 15.71 | 16 | 10
168 | 38.0546 | 15.8041 | 16 | 10
169 | 38.8879 | 15.8981 | 16 | 10
170 | 39.7394 | 15.9922 | 16 | 10
171 | 40.6096 | 16.0863 | 17 | 11
172 | 41.4989 | 16.1804 | 17 | 11
173 | 42.4076 | 16.2744 | 17 | 11
174 | 43.3362 | 16.3685 | 17 | 11
175 | 44.2851 | 16.4626 | 17 | 11
176 | 45.2548 | 16.5566 | 17 | 11
177 | 46.2458 | 16.6507 | 17 | 11
178 | 47.2584 | 16.7448 | 17 | 11
179 | 48.2933 | 16.8389 | 17 | 11
180 | 49.3507 | 16.9329 | 17 | 11
181 | 50.4314 | 17.027 | 18 | 12
182 | 51.5357 | 17.1211 | 18 | 12
183 | 52.6642 | 17.2152 | 18 | 12
184 | 53.8174 | 17.3092 | 18 | 12
185 | 54.9958 | 17.4033 | 18 | 12
186 | 56.2001 | 17.4974 | 18 | 12
187 | 57.4307 | 17.5914 | 18 | 12
188 | 58.6883 | 17.6855 | 18 | 12
189 | 59.9734 | 17.7796 | 18 | 12
190 | 61.2866 | 17.8737 | 18 | 12
191 | 62.6286 | 17.9677 | 18 | 12
192 | 64 | 18.0618 | 19 | 13
193 | 65.4014 | 18.1559 | 19 | 13
194 | 66.8335 | 18.2499 | 19 | 13
195 | 68.297 | 18.344 | 19 | 13
196 | 69.7925 | 18.4381 | 19 | 13
197 | 71.3208 | 18.5322 | 19 | 13
198 | 72.8825 | 18.6262 | 19 | 13
199 | 74.4784 | 18.7203 | 19 | 13
200 | 76.1093 | 18.8144 | 19 | 13
201 | 77.7758 | 18.9084 | 19 | 13
202 | 79.4789 | 19.0025 | 20 | 14
203 | 81.2193 | 19.0966 | 20 | 14
204 | 82.9977 | 19.1907 | 20 | 14
205 | 84.8151 | 19.2847 | 20 | 14
206 | 86.6724 | 19.3788 | 20 | 14
207 | 88.5702 | 19.4729 | 20 | 14
208 | 90.5097 | 19.5669 | 20 | 14
209 | 92.4916 | 19.661 | 20 | 14
210 | 94.5169 | 19.7551 | 20 | 14
211 | 96.5865 | 19.8492 | 20 | 14
212 | 98.7015 | 19.9432 | 20 | 14
213 | 100.8628 | 20.0373 | 21 | 15
214 | 103.0714 | 20.1314 | 21 | 15
215 | 105.3284 | 20.2255 | 21 | 15
216 | 107.6347 | 20.3195 | 21 | 15
217 | 109.9916 | 20.4136 | 21 | 15
218 | 112.4001 | 20.5077 | 21 | 15
219 | 114.8614 | 20.6017 | 21 | 15
220 | 117.3765 | 20.6958 | 21 | 15
221 | 119.9467 | 20.7899 | 21 | 15
222 | 122.5732 | 20.884 | 21 | 15
223 | 125.2572 | 20.978 | 21 | 15
224 | 128 | 21.0721 | 22 | 16
225 | 130.8028 | 21.1662 | 22 | 16
226 | 133.667 | 21.2602 | 22 | 16
227 | 136.594 | 21.3543 | 22 | 16
228 | 139.585 | 21.4484 | 22 | 16
229 | 142.6415 | 21.5425 | 22 | 16
230 | 145.7649 | 21.6365 | 22 | 16
231 | 148.9568 | 21.7306 | 22 | 16
232 | 152.2185 | 21.8247 | 22 | 16
233 | 155.5517 | 21.9187 | 22 | 16
234 | 158.9578 | 22.0128 | 23 | 17
235 | 162.4385 | 22.1069 | 23 | 17
236 | 165.9955 | 22.201 | 23 | 17
237 | 169.6303 | 22.295 | 23 | 17
238 | 173.3447 | 22.3891 | 23 | 17
239 | 177.1405 | 22.4832 | 23 | 17
240 | 181.0193 | 22.5772 | 23 | 17
241 | 184.9831 | 22.6713 | 23 | 17
242 | 189.0337 | 22.7654 | 23 | 17
243 | 193.173 | 22.8595 | 23 | 17
244 | 197.403 | 22.9535 | 23 | 17
245 | 201.7255 | 23.0476 | 24 | 18
246 | 206.1428 | 23.1417 | 24 | 18
247 | 210.6567 | 23.2358 | 24 | 18
248 | 215.2695 | 23.3298 | 24 | 18
249 | 219.9833 | 23.4239 | 24 | 18
250 | 224.8003 | 23.518 | 24 | 18
251 | 229.7228 | 23.612 | 24 | 18
252 | 234.753 | 23.7061 | 24 | 18
253 | 239.8935 | 23.8002 | 24 | 18
254 | 245.1464 | 23.8943 | 24 | 18
255 | 250.5144 | 23.9883 | 24 | 18

## 0144at
gain table |  |  | a_gain寄存器值 | d_gain寄存器值
addr:0x3060
0 | 1 | 0 | 0x0, | 0x80,
1 | 1.0219 | 0.094072 | 0x1, | 0x82,
2 | 1.0443 | 0.18814 | 0x1, | 0x85,
3 | 1.0671 | 0.28222 | 0x2, | 0x88,
4 | 1.0905 | 0.37629 | 0x3, | 0x8B,
5 | 1.1144 | 0.47036 | 0x3, | 0x8E,
6 | 1.1388 | 0.56443 | 0x4, | 0x91,
7 | 1.1637 | 0.6585 | 0x4, | 0x94,
8 | 1.1892 | 0.75257 | 0x5, | 0x98,
9 | 1.2152 | 0.84665 | 0x6, | 0x9B,
10 | 1.2419 | 0.94072 | 0x7, | 0x9E,
11 | 1.2691 | 1.0348 | 0x7, | 0xA2,
12 | 1.2968 | 1.1289 | 0x7, | 0xA5,
13 | 1.3252 | 1.2229 | 0x8, | 0xA9,
14 | 1.3543 | 1.317 | 0x8, | 0xAD,
15 | 1.3839 | 1.4111 | 0x9, | 0xB1,
16 | 1.4142 | 1.5051 | 0x9, | 0xB5,
17 | 1.4452 | 1.5992 | 0xA, | 0xB8,
18 | 1.4768 | 1.6933 | 0xa, | 0xBD,
19 | 1.5092 | 1.7874 | 0xB, | 0xC1,
20 | 1.5422 | 1.8814 | 0xb, | 0xC5,
21 | 1.576 | 1.9755 | 0xC, | 0xC9,
22 | 1.6105 | 2.0696 | 0xc, | 0xCE,
23 | 1.6458 | 2.1637 | 0xd, | 0xD2,
24 | 1.6818 | 2.2577 | 0xD, | 0xD7,
25 | 1.7186 | 2.3518 | 0xd, | 0xDB,
26 | 1.7563 | 2.4459 | 0xd, | 0xE0,
27 | 1.7947 | 2.5399 | 0xE, | 0xE5,
28 | 1.834 | 2.634 | 0xe, | 0xEA,
29 | 1.8742 | 2.7281 | 0xF, | 0xEF,
30 | 1.9152 | 2.8222 | 0xf, | 0xF5,
31 | 1.9571 | 2.9162 | 0xf, | 0xFA,
32 | 2 | 3.0103 | 0x10, | 0x100,
33 | 2.0438 | 3.1044 | 0x10, | 0x105,
34 | 2.0885 | 3.1984 | 0x10, | 0x10B,
35 | 2.1343 | 3.2925 | 0x12, | 0x111,
36 | 2.181 | 3.3866 | 0x12, | 0x117,
37 | 2.2288 | 3.4807 | 0x12, | 0x11D,
38 | 2.2776 | 3.5747 | 0x14, | 0x123,
39 | 2.3274 | 3.6688 | 0x14, | 0x129,
40 | 2.3784 | 3.7629 | 0x14, | 0x130,
41 | 2.4305 | 3.8569 | 0x14, | 0x137,
42 | 2.4837 | 3.951 | 0x16, | 0x13D,
43 | 2.5381 | 4.0451 | 0x16, | 0x144,
44 | 2.5937 | 4.1392 | 0x16, | 0x14B,
45 | 2.6505 | 4.2332 | 0x18, | 0x153,
46 | 2.7085 | 4.3273 | 0x18, | 0x15A,
47 | 2.7678 | 4.4214 | 0x18, | 0x162,
48 | 2.8284 | 4.5154 | 0x18, | 0x16A,
49 | 2.8904 | 4.6095 | 0x1A, | 0x171,
50 | 2.9537 | 4.7036 | 0x1a, | 0x17A,
51 | 3.0183 | 4.7977 | 0x1a, | 0x182,
52 | 3.0844 | 4.8917 | 0x1a, | 0x18A,
53 | 3.152 | 4.9858 | 0x1a, | 0x193,
54 | 3.221 | 5.0799 | 0x1C, | 0x19C,
55 | 3.2915 | 5.174 | 0x1c, | 0x1A5,
56 | 3.3636 | 5.268 | 0x1c, | 0x1AE,
57 | 3.4372 | 5.3621 | 0x1c, | 0x1B7,
58 | 3.5125 | 5.4562 | 0x1E, | 0x1C1,
59 | 3.5894 | 5.5502 | 0x1e, | 0x1CB,
60 | 3.668 | 5.6443 | 0x1e, | 0x1D5,
61 | 3.7483 | 5.7384 | 0x1e, | 0x1DF,
62 | 3.8304 | 5.8325 | 0x1e, | 0x1EA,
63 | 3.9143 | 5.9265 | 0x1e, | 0x1F5,
64 | 4 | 6.0206 | 0x20, | 0x200,
65 | 4.0876 | 6.1147 | 0x20, | 0x20B,
66 | 4.1771 | 6.2087 | 0x21, | 0x216,
67 | 4.2686 | 6.3028 | 0x22, | 0x222,
68 | 4.362 | 6.3969 | 0x23, | 0x22E,
69 | 4.4575 | 6.491 | 0x24, | 0x23A,
70 | 4.5552 | 6.585 | 0x24, | 0x247,
71 | 4.6549 | 6.6791 | 0x24, | 0x253,
72 | 4.7568 | 6.7732 | 0x25, | 0x260,
73 | 4.861 | 6.8672 | 0x25, | 0x26E,
74 | 4.9674 | 6.9613 | 0x26, | 0x27B,
75 | 5.0762 | 7.0554 | 0x27, | 0x289,
76 | 5.1874 | 7.1495 | 0x27, | 0x297,
77 | 5.3009 | 7.2435 | 0x28, | 0x2A6,
78 | 5.417 | 7.3376 | 0x28, | 0x2B5,
79 | 5.5356 | 7.4317 | 0x29, | 0x2C4,
80 | 5.6569 | 7.5257 | 0x29, | 0x2D4,
81 | 5.7807 | 7.6198 | 0x2A, | 0x2E3,
82 | 5.9073 | 7.7139 | 0x2a, | 0x2F4,
83 | 6.0367 | 7.808 | 0x2a, | 0x304,
84 | 6.1688 | 7.902 | 0x2B, | 0x315,
85 | 6.3039 | 7.9961 | 0x2b, | 0x326,
86 | 6.442 | 8.0902 | 0x2C, | 0x338,
87 | 6.583 | 8.1843 | 0x2c, | 0x34A,
88 | 6.7272 | 8.2783 | 0x2D, | 0x35D,
89 | 6.8745 | 8.3724 | 0x2d, | 0x36F,
90 | 7.025 | 8.4665 | 0x2d, | 0x383,
91 | 7.1788 | 8.5605 | 0x2E, | 0x396,
92 | 7.336 | 8.6546 | 0x2e, | 0x3AB,
93 | 7.4967 | 8.7487 | 0x2F, | 0x3BF,
94 | 7.6608 | 8.8428 | 0x2f, | 0x3D4,
95 | 7.8286 | 8.9368 | 0x2f, | 0x3EA,
96 | 8 | 9.0309 | 0x30, | 0x400,
97 | 8.1752 | 9.125 | 0x30, | 0x416,
98 | 8.3542 | 9.219 | 0x30, | 0x42D,
99 | 8.5371 | 9.3131 | 0x32, | 0x444,
100 | 8.7241 | 9.4072 | 0x32, | 0x45C,
101 | 8.9151 | 9.5013 | 0x32, | 0x475,
102 | 9.1103 | 9.5953 | 0x34, | 0x48E,
103 | 9.3098 | 9.6894 | 0x34, | 0x4A7,
104 | 9.5137 | 9.7835 | 0x34, | 0x4C1,
105 | 9.722 | 9.8775 | 0x34, | 0x4DC,
106 | 9.9349 | 9.9716 | 0x36, | 0x4F7,
107 | 10.1524 | 10.0657 | 0x36, | 0x513,
108 | 10.3747 | 10.1598 | 0x36, | 0x52F,
109 | 10.6019 | 10.2538 | 0x38, | 0x54D,
110 | 10.834 | 10.3479 | 0x38, | 0x56A,
111 | 11.0713 | 10.442 | 0x38, | 0x589,
112 | 11.3137 | 10.536 | 0x38, | 0x5A8,
113 | 11.5614 | 10.6301 | 0x3A, | 0x5C7,
114 | 11.8146 | 10.7242 | 0x3A, | 0x5E8,
115 | 12.0733 | 10.8183 | 0x3A, | 0x609,
116 | 12.3377 | 10.9123 | 0x3A, | 0x62B,
117 | 12.6078 | 11.0064 | 0x3A, | 0x64D,
118 | 12.8839 | 11.1005 | 0x3C, | 0x671,
119 | 13.166 | 11.1946 | 0x3C, | 0x695,
120 | 13.4543 | 11.2886 | 0x3C, | 0x6BA,
121 | 13.749 | 11.3827 | 0x3C, | 0x6DF,
122 | 14.05 | 11.4768 | 0x3C, | 0x706,
123 | 14.3577 | 11.5708 | 0x3E, | 0x72D,
124 | 14.6721 | 11.6649 | 0x3E, | 0x756,
125 | 14.9933 | 11.759 | 0x3E, | 0x77F,
126 | 15.3217 | 11.8531 | 0x3E, | 0x7A9,
127 | 15.6572 | 11.9471 | 0x3E, | 0x7D4,
128 | 16 | 12.0412 | 0x40, | 0x800,
129 | 16.3504 | 12.1353
130 | 16.7084 | 12.2293
131 | 17.0742 | 12.3234
132 | 17.4481 | 12.4175
133 | 17.8302 | 12.5116
134 | 18.2206 | 12.6056
135 | 18.6196 | 12.6997
136 | 19.0273 | 12.7938
137 | 19.444 | 12.8878
138 | 19.8697 | 12.9819
139 | 20.3048 | 13.076
140 | 20.7494 | 13.1701
141 | 21.2038 | 13.2641
142 | 21.6681 | 13.3582
143 | 22.1426 | 13.4523
144 | 22.6274 | 13.5463
145 | 23.1229 | 13.6404
146 | 23.6292 | 13.7345
147 | 24.1466 | 13.8286
148 | 24.6754 | 13.9226
149 | 25.2157 | 14.0167
150 | 25.7678 | 14.1108
151 | 26.3321 | 14.2049
152 | 26.9087 | 14.2989
153 | 27.4979 | 14.393
154 | 28.1 | 14.4871
155 | 28.7153 | 14.5811
156 | 29.3441 | 14.6752
157 | 29.9867 | 14.7693
158 | 30.6433 | 14.8634
159 | 31.3143 | 14.9574
160 | 32 | 15.0515
161 | 32.7007 | 15.1456
162 | 33.4168 | 15.2396
163 | 34.1485 | 15.3337
164 | 34.8962 | 15.4278
165 | 35.6604 | 15.5219
166 | 36.4412 | 15.6159
167 | 37.2392 | 15.71
168 | 38.0546 | 15.8041
169 | 38.8879 | 15.8981
170 | 39.7394 | 15.9922
171 | 40.6096 | 16.0863
172 | 41.4989 | 16.1804
173 | 42.4076 | 16.2744
174 | 43.3362 | 16.3685
175 | 44.2851 | 16.4626
176 | 45.2548 | 16.5566
177 | 46.2458 | 16.6507
178 | 47.2584 | 16.7448
179 | 48.2933 | 16.8389
180 | 49.3507 | 16.9329
181 | 50.4314 | 17.027
182 | 51.5357 | 17.1211
183 | 52.6642 | 17.2152
184 | 53.8174 | 17.3092
185 | 54.9958 | 17.4033
186 | 56.2001 | 17.4974
187 | 57.4307 | 17.5914
188 | 58.6883 | 17.6855
189 | 59.9734 | 17.7796
190 | 61.2866 | 17.8737
191 | 62.6286 | 17.9677
192 | 64 | 18.0618
193 | 65.4014 | 18.1559
194 | 66.8335 | 18.2499
195 | 68.297 | 18.344
196 | 69.7925 | 18.4381
197 | 71.3208 | 18.5322
198 | 72.8825 | 18.6262
199 | 74.4784 | 18.7203
200 | 76.1093 | 18.8144
201 | 77.7758 | 18.9084
202 | 79.4789 | 19.0025
203 | 81.2193 | 19.0966
204 | 82.9977 | 19.1907
205 | 84.8151 | 19.2847
206 | 86.6724 | 19.3788
207 | 88.5702 | 19.4729
208 | 90.5097 | 19.5669
209 | 92.4916 | 19.661
210 | 94.5169 | 19.7551
211 | 96.5865 | 19.8492
212 | 98.7015 | 19.9432
213 | 100.8628 | 20.0373
214 | 103.0714 | 20.1314
215 | 105.3284 | 20.2255
216 | 107.6347 | 20.3195
217 | 109.9916 | 20.4136
218 | 112.4001 | 20.5077
219 | 114.8614 | 20.6017
220 | 117.3765 | 20.6958
221 | 119.9467 | 20.7899
222 | 122.5732 | 20.884
223 | 125.2572 | 20.978
224 | 128 | 21.0721
225 | 130.8028 | 21.1662
226 | 133.667 | 21.2602
227 | 136.594 | 21.3543
228 | 139.585 | 21.4484
229 | 142.6415 | 21.5425
230 | 145.7649 | 21.6365
231 | 148.9568 | 21.7306
232 | 152.2185 | 21.8247
233 | 155.5517 | 21.9187
234 | 158.9578 | 22.0128
235 | 162.4385 | 22.1069
236 | 165.9955 | 22.201
237 | 169.6303 | 22.295
238 | 173.3447 | 22.3891
239 | 177.1405 | 22.4832
240 | 181.0193 | 22.5772
241 | 184.9831 | 22.6713
242 | 189.0337 | 22.7654
243 | 193.173 | 22.8595
244 | 197.403 | 22.9535
245 | 201.7255 | 23.0476
246 | 206.1428 | 23.1417
247 | 210.6567 | 23.2358
248 | 215.2695 | 23.3298
249 | 219.9833 | 23.4239
250 | 224.8003 | 23.518
251 | 229.7228 | 23.612
252 | 234.753 | 23.7061
253 | 239.8935 | 23.8002
254 | 245.1464 | 23.8943
255 | 250.5144 | 23.9883

## 0233
gain table |  |  | a_gain寄存器值 | d_gain寄存器值
addr:0x3060
0 | 1 | 0 | 0x80, | 0x200,
1 | 1.0219 | 0.094072 | 0x82, | 0x20b,
2 | 1.0443 | 0.18814 | 0x85, | 0x216,
3 | 1.0671 | 0.28222 | 0x88, | 0x222,
4 | 1.0905 | 0.37629 | 0x8b, | 0x22e,
5 | 1.1144 | 0.47036 | 0x8e, | 0x23a,
6 | 1.1388 | 0.56443 | 0x91, | 0x247,
7 | 1.1637 | 0.6585 | 0x94, | 0x253,
8 | 1.1892 | 0.75257 | 0x98, | 0x260,
9 | 1.2152 | 0.84665 | 0x9b, | 0x26e,
10 | 1.2419 | 0.94072 | 0x9e, | 0x27b,
11 | 1.2691 | 1.0348 | 0xa2, | 0x289,
12 | 1.2968 | 1.1289 | 0xa5, | 0x297,
13 | 1.3252 | 1.2229 | 0xa9, | 0x2a6,
14 | 1.3543 | 1.317 | 0xad, | 0x2b5,
15 | 1.3839 | 1.4111 | 0xb1, | 0x2c4,
16 | 1.4142 | 1.5051 | 0xb5, | 0x2d4,
17 | 1.4452 | 1.5992 | 0xb8, | 0x2e3,
18 | 1.4768 | 1.6933 | 0xbd, | 0x2f4,
19 | 1.5092 | 1.7874 | 0xc1, | 0x304,
20 | 1.5422 | 1.8814 | 0xc5, | 0x315,
21 | 1.576 | 1.9755 | 0xc9, | 0x326,
22 | 1.6105 | 2.0696 | 0xce, | 0x338,
23 | 1.6458 | 2.1637 | 0xd2, | 0x34a,
24 | 1.6818 | 2.2577 | 0xd7, | 0x35d,
25 | 1.7186 | 2.3518 | 0xdb, | 0x36f,
26 | 1.7563 | 2.4459 | 0xe0, | 0x383,
27 | 1.7947 | 2.5399 | 0xe5, | 0x396,
28 | 1.834 | 2.634 | 0xea, | 0x3ab,
29 | 1.8742 | 2.7281 | 0xef, | 0x3bf,
30 | 1.9152 | 2.8222 | 0xf5, | 0x3d4,
31 | 1.9571 | 2.9162 | 0xfa, | 0x3ea,
32 | 2 | 3.0103 | 0x100, | 0x400,
33 | 2.0438 | 3.1044 | 0x105, | 0x416,
34 | 2.0885 | 3.1984 | 0x10b, | 0x42d,
35 | 2.1343 | 3.2925 | 0x111, | 0x444,
36 | 2.181 | 3.3866 | 0x117, | 0x45c,
37 | 2.2288 | 3.4807 | 0x11d, | 0x475,
38 | 2.2776 | 3.5747 | 0x123, | 0x48e,
39 | 2.3274 | 3.6688 | 0x129, | 0x4a7,
40 | 2.3784 | 3.7629 | 0x130, | 0x4c1,
41 | 2.4305 | 3.8569 | 0x137, | 0x4dc,
42 | 2.4837 | 3.951 | 0x13d, | 0x4f7,
43 | 2.5381 | 4.0451 | 0x144, | 0x513,
44 | 2.5937 | 4.1392 | 0x14b, | 0x52f,
45 | 2.6505 | 4.2332 | 0x153, | 0x54d,
46 | 2.7085 | 4.3273 | 0x15a, | 0x56a,
47 | 2.7678 | 4.4214 | 0x162, | 0x589,
48 | 2.8284 | 4.5154 | 0x16a, | 0x5a8,
49 | 2.8904 | 4.6095 | 0x171, | 0x5c7,
50 | 2.9537 | 4.7036 | 0x17a, | 0x5e8,
51 | 3.0183 | 4.7977 | 0x182, | 0x609,
52 | 3.0844 | 4.8917 | 0x18a, | 0x62b,
53 | 3.152 | 4.9858 | 0x193, | 0x64d,
54 | 3.221 | 5.0799 | 0x19c, | 0x671,
55 | 3.2915 | 5.174 | 0x1a5, | 0x695,
56 | 3.3636 | 5.268 | 0x1ae, | 0x6ba,
57 | 3.4372 | 5.3621 | 0x1b7, | 0x6df,
58 | 3.5125 | 5.4562 | 0x1c1, | 0x706,
59 | 3.5894 | 5.5502 | 0x1cb, | 0x72d,
60 | 3.668 | 5.6443 | 0x1d5, | 0x756,
61 | 3.7483 | 5.7384 | 0x1df, | 0x77f,
62 | 3.8304 | 5.8325 | 0x1ea, | 0x7a9,
63 | 3.9143 | 5.9265 | 0x1f5, | 0x7d4,
64 | 4 | 6.0206 | 0x200, | 0x7ff,
65 | 4.0876 | 6.1147 | 0x20b,
66 | 4.1771 | 6.2087 | 0x216,
67 | 4.2686 | 6.3028 | 0x222,
68 | 4.362 | 6.3969 | 0x22e,
69 | 4.4575 | 6.491 | 0x23a,
70 | 4.5552 | 6.585 | 0x247,
71 | 4.6549 | 6.6791 | 0x253,
72 | 4.7568 | 6.7732 | 0x260,
73 | 4.861 | 6.8672 | 0x26e,
74 | 4.9674 | 6.9613 | 0x27b,
75 | 5.0762 | 7.0554 | 0x289,
76 | 5.1874 | 7.1495 | 0x297,
77 | 5.3009 | 7.2435 | 0x2a6,
78 | 5.417 | 7.3376 | 0x2b5,
79 | 5.5356 | 7.4317 | 0x2c4,
80 | 5.6569 | 7.5257 | 0x2d4,
81 | 5.7807 | 7.6198 | 0x2e3,
82 | 5.9073 | 7.7139 | 0x2f4,
83 | 6.0367 | 7.808 | 0x304,
84 | 6.1688 | 7.902 | 0x315,
85 | 6.3039 | 7.9961 | 0x326,
86 | 6.442 | 8.0902 | 0x338,
87 | 6.583 | 8.1843 | 0x34a,
88 | 6.7272 | 8.2783 | 0x35d,
89 | 6.8745 | 8.3724 | 0x36f,
90 | 7.025 | 8.4665 | 0x383,
91 | 7.1788 | 8.5605 | 0x396,
92 | 7.336 | 8.6546 | 0x3ab,
93 | 7.4967 | 8.7487 | 0x3bf,
94 | 7.6608 | 8.8428 | 0x3d4,
95 | 7.8286 | 8.9368 | 0x3ea,
96 | 8 | 9.0309 | 0x400,
97 | 8.1752 | 9.125 | 0x416,
98 | 8.3542 | 9.219 | 0x42d,
99 | 8.5371 | 9.3131 | 0x444,
100 | 8.7241 | 9.4072 | 0x45c,
101 | 8.9151 | 9.5013 | 0x475,
102 | 9.1103 | 9.5953 | 0x48e,
103 | 9.3098 | 9.6894 | 0x4a7,
104 | 9.5137 | 9.7835 | 0x4c1,
105 | 9.722 | 9.8775 | 0x4dc,
106 | 9.9349 | 9.9716 | 0x4f7,
107 | 10.1524 | 10.0657 | 0x513,
108 | 10.3747 | 10.1598 | 0x52f,
109 | 10.6019 | 10.2538 | 0x54d,
110 | 10.834 | 10.3479 | 0x56a,
111 | 11.0713 | 10.442 | 0x589,
112 | 11.3137 | 10.536 | 0x5a8,
113 | 11.5614 | 10.6301 | 0x5c7,
114 | 11.8146 | 10.7242 | 0x5e8,
115 | 12.0733 | 10.8183 | 0x609,
116 | 12.3377 | 10.9123 | 0x62b,
117 | 12.6078 | 11.0064 | 0x64d,
118 | 12.8839 | 11.1005 | 0x671,
119 | 13.166 | 11.1946 | 0x695,
120 | 13.4543 | 11.2886 | 0x6ba,
121 | 13.749 | 11.3827 | 0x6df,
122 | 14.05 | 11.4768 | 0x706,
123 | 14.3577 | 11.5708 | 0x72d,
124 | 14.6721 | 11.6649 | 0x756,
125 | 14.9933 | 11.759 | 0x77f,
126 | 15.3217 | 11.8531 | 0x7a9,
127 | 15.6572 | 11.9471 | 0x7d4,
128 | 16 | 12.0412 | 0x7fe,
129 | 16.3504 | 12.1353
130 | 16.7084 | 12.2293
131 | 17.0742 | 12.3234
132 | 17.4481 | 12.4175
133 | 17.8302 | 12.5116
134 | 18.2206 | 12.6056
135 | 18.6196 | 12.6997
136 | 19.0273 | 12.7938
137 | 19.444 | 12.8878
138 | 19.8697 | 12.9819
139 | 20.3048 | 13.076
140 | 20.7494 | 13.1701
141 | 21.2038 | 13.2641
142 | 21.6681 | 13.3582
143 | 22.1426 | 13.4523
144 | 22.6274 | 13.5463
145 | 23.1229 | 13.6404
146 | 23.6292 | 13.7345
147 | 24.1466 | 13.8286
148 | 24.6754 | 13.9226
149 | 25.2157 | 14.0167
150 | 25.7678 | 14.1108
151 | 26.3321 | 14.2049
152 | 26.9087 | 14.2989
153 | 27.4979 | 14.393
154 | 28.1 | 14.4871
155 | 28.7153 | 14.5811
156 | 29.3441 | 14.6752
157 | 29.9867 | 14.7693
158 | 30.6433 | 14.8634
159 | 31.3143 | 14.9574
160 | 32 | 15.0515
161 | 32.7007 | 15.1456
162 | 33.4168 | 15.2396
163 | 34.1485 | 15.3337
164 | 34.8962 | 15.4278
165 | 35.6604 | 15.5219
166 | 36.4412 | 15.6159
167 | 37.2392 | 15.71
168 | 38.0546 | 15.8041
169 | 38.8879 | 15.8981
170 | 39.7394 | 15.9922
171 | 40.6096 | 16.0863
172 | 41.4989 | 16.1804
173 | 42.4076 | 16.2744
174 | 43.3362 | 16.3685
175 | 44.2851 | 16.4626
176 | 45.2548 | 16.5566
177 | 46.2458 | 16.6507
178 | 47.2584 | 16.7448
179 | 48.2933 | 16.8389
180 | 49.3507 | 16.9329
181 | 50.4314 | 17.027
182 | 51.5357 | 17.1211
183 | 52.6642 | 17.2152
184 | 53.8174 | 17.3092
185 | 54.9958 | 17.4033
186 | 56.2001 | 17.4974
187 | 57.4307 | 17.5914
188 | 58.6883 | 17.6855
189 | 59.9734 | 17.7796
190 | 61.2866 | 17.8737
191 | 62.6286 | 17.9677
192 | 64 | 18.0618
193 | 65.4014 | 18.1559
194 | 66.8335 | 18.2499
195 | 68.297 | 18.344
196 | 69.7925 | 18.4381
197 | 71.3208 | 18.5322
198 | 72.8825 | 18.6262
199 | 74.4784 | 18.7203
200 | 76.1093 | 18.8144
201 | 77.7758 | 18.9084
202 | 79.4789 | 19.0025
203 | 81.2193 | 19.0966
204 | 82.9977 | 19.1907
205 | 84.8151 | 19.2847
206 | 86.6724 | 19.3788
207 | 88.5702 | 19.4729
208 | 90.5097 | 19.5669
209 | 92.4916 | 19.661
210 | 94.5169 | 19.7551
211 | 96.5865 | 19.8492
212 | 98.7015 | 19.9432
213 | 100.8628 | 20.0373
214 | 103.0714 | 20.1314
215 | 105.3284 | 20.2255
216 | 107.6347 | 20.3195
217 | 109.9916 | 20.4136
218 | 112.4001 | 20.5077
219 | 114.8614 | 20.6017
220 | 117.3765 | 20.6958
221 | 119.9467 | 20.7899
222 | 122.5732 | 20.884
223 | 125.2572 | 20.978
224 | 128 | 21.0721
225 | 130.8028 | 21.1662
226 | 133.667 | 21.2602
227 | 136.594 | 21.3543
228 | 139.585 | 21.4484
229 | 142.6415 | 21.5425
230 | 145.7649 | 21.6365
231 | 148.9568 | 21.7306
232 | 152.2185 | 21.8247
233 | 155.5517 | 21.9187
234 | 158.9578 | 22.0128
235 | 162.4385 | 22.1069
236 | 165.9955 | 22.201
237 | 169.6303 | 22.295
238 | 173.3447 | 22.3891
239 | 177.1405 | 22.4832
240 | 181.0193 | 22.5772
241 | 184.9831 | 22.6713
242 | 189.0337 | 22.7654
243 | 193.173 | 22.8595
244 | 197.403 | 22.9535
245 | 201.7255 | 23.0476
246 | 206.1428 | 23.1417
247 | 210.6567 | 23.2358
248 | 215.2695 | 23.3298
249 | 219.9833 | 23.4239
250 | 224.8003 | 23.518
251 | 229.7228 | 23.612
252 | 234.753 | 23.7061
253 | 239.8935 | 23.8002
254 | 245.1464 | 23.8943
255 | 250.5144 | 23.9883