## 1-DOL客观项
No. | 测试项目 | 测试方法 | 评判标准 | imx415测试图片 | 结果 | 备注（达不到标准）
1 | 清晰度测试 | 用ISO12233 测试卡测试清晰度： 将摄像头放置在广角测试灯箱中心，调整上、下面或左、右面位置得ISO12233测试卡，使其位于拍摄图像的四角，调整测试卡角度，摄像头到测试卡的距离为对焦距离；调整灯箱色温5000K，亮度1000lux，截取ISO12233测试卡中心和70%场图片，记录TV lines结果 | 800万级像素 ：中心（垂直/水平）≥1200TV lines 70%场区域：（垂直/水平）≥ 840（LW/PH） |  | 中心（垂直/水平）>1200TV lines
2 | 噪 点 测 试 | 用ISO15739噪声卡测试亮场亮部分的噪点： 摄像头放置三脚架上，调整好水平，镜头表面与测试卡表面平行。取景时测试卡在取景器的占比要求：测试卡的垂直高度占取景器垂直高度的1/3—2/3之间将多色温标准光源的色温调至5000K，亮度1000lux，截取ISO15739噪声卡的图片，用imatest软件分析 | SNR_BW(dB)≥ 30dB |  | SNR_BW(dB)=40.2dB
3 | 噪 点 测 试 | 用ISO15739噪声卡测试暗场暗部分的噪点： 摄像头放置三脚架上，调整好水平，镜头表面与测试卡表面平行。取景时测试卡在取景器的占比要求：测试卡的垂直高度占取景器垂直高度的1/3—2/3之间，将多色温标准光源的色温调至5000K，亮度10lux，截取ISO15739噪声卡的图片，用imatest软件分析 | SNR_BW(dB)≥ 25dB |  | SNR_BW(dB)=35.8dB
4 | 动态范围测试 | 用36阶透射宽动态范围测试卡测试DR值：摄像头放置在可满屏显示的距离，将宽动态透射测试光源色温5000K，光源表面照度至少为8000lux以上，截取36阶透射宽动态范围测试卡图像，用imatest软件分析。要求Imatest所出的.CSV文件中第一阶灰阶的数据为253-255，其余灰阶像素数一次递减（如没满足此条件，则调整光源照度） | SNR=1时的DR值：≥95dB |  | SNR=1时的DR值：103db
5 | 亮度均一性测试 | 用白板测试卡测试亮度均一性：摄像头放置在可满屏显示的距离，将宽动态透射测试光源色温5000K，亮度1000lux截取白板测试卡图片，用imatest软件分析 | corners mean≥80% |  | corners mean=92.9%
6 | 灰阶测试 | 用Kodak Q14灰阶卡进行灰阶测试：摄像头放置在尽量满屏显示的距离，将多色温标准光源的色温调至5000K，亮度分别为1000lux下，截取Kodak Q14灰阶卡图片，用imatest软件分析 | 打开对应的csv文件中显示每阶灰阶的光密度数据，统 计相邻灰度值之差∆Y>6的个数。 灰阶数≥14 |  | 16阶
7 | 色彩还原及白平衡测试 | 用ColorChecker经典24色测试卡测试2700k,亮度1000lux下色彩还原情况:摄像头放置在可尽量满屏显示的距离，分别在如上色温及亮度条件下，截取ColorChecker经典24色测试卡，用imatest软件分析： | 读取 ∆E 00 (Mean)/∆C00 (Mean)/color saturation/HSV的值: ΔE00<20/ΔC00<15/color saturation 100~130%/HSV<0.1 |  | ΔE00：7.07 ΔC00：5.11 color saturation ：125% HSV：0.034
8 | 色彩还原及白平衡测试 | 用ColorChecker经典24色测试卡测试4000k,亮度1000lux下色彩还原情况:摄像头放置在可尽量满屏显示的距离，分别在如上色温及亮度条件下，截取ColorChecker经典24色测试卡，用imatest软件分析： | 读取 ∆E 00 (Mean)/∆C00 (Mean)/color saturation/HSV的值: ΔE00<15/ΔC00<12/color saturation 100~130%/HSV<0.1 |  | ΔE00：5.04 ΔC00：3.28 color saturation ：111.2% HSV：0.002
9 | 色彩还原及白平衡测试 | 用ColorChecker经典24色测试卡测试6500k,亮度1000lux下色彩还原情况:摄像头放置在可尽量满屏显示的距离，分别在如上色温及亮度条件下，截取ColorChecker经典24色测试卡，用imatest软件分析： | 读取 ∆E 00 (Mean)/∆C00 (Mean)/color saturation/HSV的值: ΔE00<15/ΔC00<12/color saturation 100~130%/HSV<0.1 |  | ΔE00：3.99 ΔC00：3.14 color saturation ：110.7% HSV：0.015
11 | 低照测试 | 多色温标准光源的色温调至2700K,亮度10lux条件下，截取ColorChecker经典24色测试卡的图片，人眼观察每一块色块效果 | 可分析出ColorChecker经典24色测试卡每一块色块效果 |  | ok
12 | 坏点测试 | 将摄像头遮挡后，观察是否有不亮点或恒亮点 |  |  | ok
Horizon Robotics
Horizon Robotics
Horizon Robotics

## 2-linear客观
No. | 测试项目 | 测试图片 | 结果
1 | 颜色表现 | A | ΔE00：7.66 ΔC00：4.46 saturation ：120.9% HSV：0.021
|  | TL84 | ΔE00：4.62 ΔC00：3.01 saturation ：105.6% HSV：0.000
|  | D65 | ΔE00：5.43 ΔC00：3.18 saturation ：113.0% HSV：0.017

## 2-主观效果
测试场景 |  |  | imx415测试图片
正常场景 | 白天 | 室外公园
室外办公楼
室外桥洞
办公楼出入口
室内逆光场景
室内实景
| 夜晚 | 较暗环境（10lux） |  | 由于DOL2模式gain限制到32x,所以低照环境基本都比较黑了。
Note on C4: 作者: 傍晚：日落前1小时到日落后半小时

## 3-模组和sensor问题
NO. | 问题 | 原因 | 是否解决
1 | 第一轮模组A光、H光偏色 | 由于开始的模组滤光片截止波长范围较短，手动加滤光片，白块颜色就比较正常了 | 模组厂换了新的模组，滤光片截止波长增加。新模组H光的23块使用imtest分析白平衡结果略偏。
2 | 动态坏点 | 设备刚启动的时候基本没有坏点，使用的时间越长坏点越多。
3 | 暗处拉亮明显竖纹和噪声 | 由于其是sensor本身存在的，所以在调试的时候，针对暗处没有过多拉伸。
A
H
无另外加滤光片
另外加滤光片
A
H