## Sheet1
旭日X3派 40Pin 引脚对照表
复用功能2 | 复用功能1 | 复用功能0 | 功能说明 | X3 管脚号 | BCM 编码 | CVM 功能名 | 物理引脚 BOARD编码 |  | CVM 功能名 | BCM 编码 | X3 管脚号 | 功能说明 | 复用功能0 | 复用功能1 | 复用功能2
|  |  | 3.3V电源信号 |  |  | VDD_3V3 | 1 | 2 | VDD_5V |  |  | 5V电源信号
|  | I2C0_SDA | I2C0数据信号 | 9 | 2 | I2C0_SDA | 3 | 4 | VDD_5V |  |  | 5V电源信号
|  | I2C0_CLK | I2C0时钟信号 | 8 | 3 | I2C0_SCL | 5 | 6 | GND |  |  | 地信号
|  | I2S0_MCLK | I2S0 MCLK时钟信号 | 101 | 4 | I2S0_MCLK | 7 | 8 | UART_TXD | 14 | 111 | UART3发送信号 | SENSOR2_MCLK | UART3_TXD
|  |  | 地信号 |  |  | GND | 9 | 10 | UART_RXD | 15 | 112 | UART3接收信号 | SENSOR3_MCLK | UART3_RXD
| SPI1_MOSI | JTG_TDI | GPIO6信号 | 6 | 17 | GPIO6 | 11 | 12 | I2S0_BCLK | 18 | 102 | I2S0 BCLK时钟信号 | I2S0_BCLK
| SPI1_CSN | JTG_TMS | GPIO5信号 | 5 | 27 | GPIO5 | 13 | 14 | GND |  |  | 地信号
|  | BIFSPI_MISO | GPIO30信号 | 30 | 22 | GPIO30 | 15 | 16 | GPIO27 | 23 | 27 | GPIO27信号 | BIFSPI_CSN
|  |  | 3.3V电源信号 |  |  | VDD_3V3 | 17 | 18 | GPIO7 | 24 | 7 | GPIO7信号 | JTG_TDO | SPI1_MISO
PWM7 | SPI2_MOSI | I2C2_CLK | SPI2 MOSI信号 | 12 | 10 | SPI2_MOSI | 19 | 20 | GND |  |  | 地信号
PWM8 | SPI2_MISO | I2C2_SDA | SPI2 MISO信号 | 13 | 9 | SPI2_MISO | 21 | 22 | GPIO29 | 25 | 29 | GPIO29信号 | BIFSPI_MOSI
| SPI2_SCLK | I2C3_SCL | SPI2 CLK信号 | 14 | 11 | SPI2_SCLK | 23 | 24 | SPI2_CSN | 8 | 15 | SPI2 CS信号 | I2C3_SDA | SPI2_CSN
|  |  | 地信号 |  |  | GND | 25 | 26 | GPIO28 | 7 | 28 | GPIO28信号 | BIFSPI_SCLK
|  | I2S1_BCLK | I2S1 BCLK时钟信号 | 106 | 0 | I2S1_BCLK | 27 | 28 | I2S1_LRCK | 1 | 107 | I2S1 LRCLK时钟信号 | I2S1_LRCK
RGB_DAT23 | LPWM3 | BIFSD_DATA7 | GPIO119信号 | 119 | 5 | GPIO119 | 29 | 30 | GND |  |  | 地信号
RGB_DAT22 | LPWM2 | BIFSD_DATA6 | GPIO118信号 | 118 | 6 | GPIO118 | 31 | 32 | PWM4 | 12 | 25 | PWM4信号 | BIFSD_DATA3 | PWM4 | RGB_DAT19
PWM0 |  | JTG_TRSTN | PWM0信号 | 4 | 13 | PWM0 | 33 | 34 | GND |  |  | 地信号
|  | I2S0_LRCK | I2S0 LRCK信号 | 103 | 19 | I2S0_LRCK | 35 | 36 | GPIO3 | 16 | 3 | GPIO3信号 | JTG_TCK | SPI1_SCLK
|  | I2S1_MCLK | GPIO105信号 | 105 | 26 | GPIO105 | 37 | 38 | I2S0_SDIO | 20 | 104 | I2S0_SDIO信号 | I2S0_SDIO
|  |  | 地信号 |  |  | GND | 39 | 40 | I2S1_SDIO | 21 | 108 | I2S1_SDIO信号 | I2S1_SDIO