## Cover
Horizon Robotics | Doc.# | Sunrise 3 PISI Checklist
| Version | V1.0 | Date | Dec-2021 | Status | Released
项目名称: XXX | [6 empty] | This Checklist Table organized by Hardware Design Stage.
1. Stage1_Stackup and Stage2_Placement should be finished between board's stackup and placement;
2. Stage3_Routing should be finished around the design stage of board's routing;
The answer to all items is expected to be “Yes”. Contact the Horizon Support Team if any item is foreseen to not be fulfilled.
Depending on the Design Stage review the applicable table and:
1. Carefully review the item “Rule” in each question;
2. Answer “Yes” or “No” to the questions;
3. Add relevant comments;
4. Explore the “Reference Materials” for further details;
5. Provide the filled Checklist to Horizon.
Reviewer(s)
Name |  | Role |  |  | Date
Approver(s)
Name |  | Role |  |  | Date

## Stage1_Stackup
类别 | 序号 | Rule | 优先级/权重 | Check | 备注 （如果检查一致，请选择“是”；如果是“否”或“部分满足”请阐述原因以及同参考设计或Design Guide的差异情况；如果是“见备注”，请写明实际的设计值；如果该Rule在设计中不出现，可以选择“忽略”，并写明原因。）
General | 1-1 | 是否参照参考设计 | 1
| 1-2 | 请列出参考设计的版本和编号 |  | 见备注 | 例：2A-DV-SM-01C
叠层 | 2-1 | 叠层结构信息完整（要求包括：层压结构、soldermask/Core/PP/铜厚、材料信息等） |  |  | 请填写到附表Table-1 Stackup中，或者粘贴包含等同信息的图片
| 2-2 | 检查层叠结构是否和参考设计或Design Guide一致？（检查项目包括：每一层板材型号、层数、层厚、铜厚、走线层和平面层规划、通孔等是否完全follow参考设计。如果完全follow，则选“是”，并忽略下面的具体检查项；如果是“否”或“部分满足”，请针对下面的具体项目，逐一检查） | 1 |  | 例：最小系统完全基于参考设计，没有任何改动
| 2-3 | 相对参考设计，检查介质厚度变化是否小于±10%
| 2-4 | 走线线宽调整是否小于±10%
板材 | 3-1 | 板材是否和参考设计一致（如：参考设计是IT180A） |  |  | 例：参考是IT180A，实际使用的是TU862
| 3-2 | 列出实际使用的板材型号（根据实际写明板材型号） |  | 见备注 | 例：实际板材：TU862。
| 3-3 | 列出板材使用材料的Dk和Df值，包括Soldermask的Dk和Df |  | 见备注 | 例1：xx_Core = 4.2, 0.012; xx_PP = 3.8, 0.018。 例2：见附表Table-1 Stackup层叠结构
| 3-4 | 层数是否和参考设计一致（如：参考设计是8层。） |  |  | 例：实际6层
| 3-5 | 叠层厚度和参考设计一致（如：Core和PP的厚度和参考设计一致） |  |  | 例：中间的Core比较厚，上下的Core比较薄，PP的厚度一致。
| 3-6 | 板厚<=1.6mm | 1 |  | 例：实际1.8mm
PI角度 | 4-1 | 铜厚是否和参考设计一致（如：参考设计内层L3/L6铜厚0.5oz，L4/L5铜厚1oz，表层完成铜厚1oz） |  |  | 例：内层L3/L6铜厚为1oz
| 4-2 | 电源网络是否通孔设计 | 1 |  | 例：1阶HDI
| 4-3 | VDDQ电源平面规划和参考设计一致（如：参考设计VDDQ平面在L4层） | 1 |  | 例：VDDQ在L5
| 4-4 | DDR_PD电源平面规划和参考设计一致（如：参考设计DDR_PD平面在L6层）
| 4-5 | CORE_PD电源平面规划和参考设计一致（如：参考设计CORE_PD平面在L4层）
| 4-6 | CNN0电源平面规划和参考设计一致（如：参考设计CNN0平面在L4层）
| 4-7 | CNN1电源平面规划和参考设计一致（如：参考设计CNN1平面在L5层）
| 4-8 | VDD_CPU电源平面规划和参考设计一致（如：参考设计VDD_CPU平面在L3层）
SI角度 | 5-1 | DDR走线层是否和参考设计完全一致（如：参考设计走线在L3和L6层） |  |  | 例：参考设计是8层，而实际是10层，走线层分别在L3层和L8层
| 5-2 | DDR数据走线完全或者主要参考Ground Plane（如：参考设计L3层参考L2和L4，近端参考L2是Ground，远端参考L4是Power Plane） |  |  | 例：L3和L6层走线有参考L4和L5的Power Plane
| 5-3 | 走线层到Ground平面和Power平面的距离分别为H1和H2，走线层铜厚T1，叠层是否满足规则：3H1 <= (H2 + T1)？（如：H1 = 80um，H2 = 251um，T1 = 18um，则满足规则) | 1 |  | 例：H1 = 4mil，T1 = 1.2mil，H2 = 8mil，不满足规则

## Stage2_Placement
类别 | 序号 | Rule | 优先级/权重 | Check | 备注 （如果检查一致，请选择“是”；如果是“否”或“部分满足”请阐述原因以及同参考设计或Design Guide的差异情况；如果是“见备注”，请写明实际的设计值；如果该Rule在设计中不出现，可以选择“忽略”，并写明原因。）
General | 1-1 | 是否参照参考设计 | 1
| 1-2 | 请列出参考设计的版本和编号 |  | 见备注 | 例：2A-DV-SM-01C
| 2-1 | 叠层≤8层 |  |  | 例：实际10层
| 2-2 | 板厚≤1.6mm | 1 |  | 例：实际1.8mm
| 3-1 | 是否已进行PI仿真
| 3-2 | PI仿真结果是否满足地平线target要求 (IR Drop/Capacitor Loop Inductance/PDN impedance)
| 3-3 | PI仿真结果是否已提供给地平线review
VDDQ_DDR | 1-1 电容 | 以减小封装电感，是否优先使用0201封装电容 |  |  | 例：电容是0402封装
| 1-2 电容 | 以减小trace inductance，主芯片背面电容fanout方式是否为盘中孔 |  |  | 例：不采用盘中孔，电容引线trace已最短
| 1-3 电容 | 以减小trace inductance，主芯片背面电容是否已考虑fanout方式带来的影响，如右图所示
| 1-4 电容 | 该电源域电容的数量、位置和容值和参考设计是相同的 | 1
| 1-5 电容 | 主芯片背面区域电容的数量，是否和参考设计一样（参考设计是10颗） |  |  | 例：实际6颗
| 1-6 电容 | 主芯片背面区域电容的容值，是否和参考设计一样（参考设计是1x1.2nf+4x1.5nf+3x3.3nf+1x10nf+1x1uf） |  |  | 例：实际1x1.2nf+1x1.5nf+2x2.2nf+1x100nf+1x1uf
| 1-7 电容 | 主芯片背面区域电容的位置，是否和参考设计一样（参考设计中10nf和1uf容值在最下方位置）
| 1-8 电容 | 主芯片背面区域电容厂家是Murata |  |  | 例：电容厂家是三星
| 2-1 via | 电源和地网络是否通孔设计（不推荐使用盲埋孔） |  |  | 例：1阶HDI
| 2-2 via | 主芯片电源ball 都有对应的via，不存在2个ball共用1个via，如右图所示 | 1
| 2-3 via | 主芯片电源ball扇出via的数量不少于参考设计（ 9个） | 1
| 2-4 via | 电源平面存在换层时，换层处via数量满足通流需求（推荐8个以上）
| 3-1 shape | LPDDR4/DDR4模式时，原理图中VDDQ_DDR_1V1和VDDQLP_DDR是同一个网络，在layout中是同一个平面 | 1
| 3-2 shape | 主芯片电源ball在top面已用trace连接起来
| 3-3 shape | 主芯片、DDR颗粒、VRM是在同面布局
| 3-4 shape | 为最小化整个平面的回路电感，电源层优先选择靠近主芯片的层（参考设计在L4） | 1 |  | 例：实际在L5
| 3-5 shape | 电源平面没有被多个相邻via通孔打断
| 3-6 shape | VDDQ电源的平面宽度是否覆盖了DDR布线区域
| 3-7 shape | 电源平面的截面最小处满足电流使用要求(2A)
| 3-8 shape | BGA区域的Bottom面做铺铜处理，相同网络的Decap是连接在一起的
| 4-1 VRM | VRM输出侧的Via数量足够，可满足通流需求，且不少于参考设计（ 8个）
| 4-2 VRM | VRM靠近芯片ball摆放，且布局方向和电流方向一致
| 4-3 VRM | 输出端禁止串联磁珠，是否满足
| 4-4 VRM | 输出端禁止串联电阻，是否满足
| 4-5 VRM | VRM sense信号取样点靠近主芯片BGA ball，按照模拟信号走线，走线避开高速噪声源
VDD_DDR | 1-1 电容 | 以减小封装电感，是否优先使用0201封装电容
| 1-2 电容 | 以减小trace inductance，主芯片背面电容fanout的方式是否为盘中孔
| 1-3 电容 | 以减小trace inductance，主芯片背面电容是否已考虑fanout方式带来的影响
| 1-4 电容 | 该电源域电容的数量、位置和容值和参考设计是相同的 | 1
| 1-5 电容 | 主芯片背面区域电容的数量，是否和参考设计一样（参考设计是8颗）
| 1-6 电容 | 主芯片背面区域电容的容值，是否和参考设计一样（参考设计是1x3.3nf+2x4.7nf+1x10nf+2x100nf+1x1uf+1x4.7uf）
| 2-1 via | 电源和地网络是否通孔设计（不推荐使用盲埋孔）
| 2-2 via | 主芯片电源ball 都有对应的via，不存在2个ball共用1个via
| 2-3 via | 主芯片电源ball扇出via的数量不少于参考设计（参考设计： 8个） | 1
| 2-4 via | 电源平面存在换层时，换层处via数量满足通流需求（推荐数量>5个）
| 3-1 shape | 主芯片和VRM同面布局
| 3-2 shape | 为最小化整个平面的回路电感，电源层优先选择靠近主芯片的层（参考设计在L6） |  |  | 例：实际在L5
| 3-3 shape | 电源平面没有被多个相邻via通孔打断
| 3-4 shape | 电源平面的截面最小处满足电流使用要求(2A)
| 3-5 shape | BGA区域的Bottom面做铺铜处理，相同网络的Decap是连接在一起的
| 4-1 VRM | VRM输出侧的Via数量要足够，可满足通流需求，且不少于参考设计（5个）
| 4-2 VRM | VRM靠近芯片ball摆放，且布局方向和电流方向一致
| 4-3 VRM | 输出端禁止串联磁珠，是否满足
| 4-4 VRM | 输出端禁止串联电阻，是否满足
| 4-5 VRM | VRM sense信号取样点靠近主芯片BGA ball，按照模拟信号走线，走线避开高速噪声源
VDD_CNN0 | 1-1 电容 | 以减小封装电感，是否优先使用0201封装电容
| 1-2 电容 | 以减小trace inductance，主芯片背面电容fanout的方式是否为盘中孔
| 1-3 电容 | 以减小trace inductance，主芯片背面电容是否已考虑fanout方式带来的影响
| 1-4 电容 | 该电源域电容的数量、位置和容值和参考设计是相同的 | 1
| 1-5 电容 | 主芯片背面区域电容的数量，是否和参考设计一样（参考设计是7颗）
| 1-6 电容 | 主芯片背面区域电容的容值，是否和参考设计一样（参考设计是2x100nf+4x1uf+1x4.7uf）
| 1-7 电容 | 330uf buck电容靠近主芯片摆放 |  |  | 例：实际使用了220uF
| 2-1 via | 电源和地网络是否通孔设计（不推荐使用盲埋孔）
| 2-2 via | 主芯片电源ball 都有对应的via，不存在2个ball共用1个via
| 2-3 via | 主芯片电源ball扇出via的数量不少于参考设计（参考设计： 8个） | 1
| 2-4 via | 电源平面存在换层时，换层处via数量满足通流需求（推荐数量>8个）
| 3-1 shape | 主芯片和VRM同面布局
| 3-2 shape | 为最小化整个平面的回路电感，电源层优先选择靠近芯片的层（参考设计在L4） |  |  | 例：实际在L5
| 3-3 shape | 电源平面没有被多个相邻via通孔打断
| 3-4 shape | 电源平面的截面最小处满足电流使用要求 | 1
| 3-5 shape | BGA区域的Bottom面做铺铜处理，将同网络的Decap连接起来
| 4-1 VRM | VRM输出侧的Via数量要足够，可满足通流需求，且不少于参考设计（8个）
| 4-2 VRM | VRM靠近主芯片ball摆放，且布局方向和电流方向一致
| 4-3 VRM | 输出端禁止串联磁珠，是否满足
| 4-4 VRM | 输出端禁止串联电阻，是否满足
| 4-5 VRM | VRM sense信号取样点靠近主芯片BGA ball，按照模拟信号走线，走线避开高速噪声源 | 1
VDD_CNN1 | 1-1 电容 | 以减小封装电感，是否优先使用0201封装电容
| 1-2 电容 | 以减小trace inductance，芯片背面电容fanout的方式是否为盘中孔
| 1-3 电容 | 以减小trace inductance，芯片背面电容是否已考虑fanout方式带来的影响
| 1-4 电容 | 该电源域电容的数量、位置和容值和参考设计是相同的 | 1
| 1-5 电容 | 主芯片背面区域电容的数量，是否和参考设计一样（参考设计是7颗）
| 1-6 电容 | 主芯片背面区域电容的容值，是否和参考设计一样（参考设计是2x100nf+4x1uf+1x4.7uf）
| 1-7 电容 | 330uf buck电容靠近主芯片摆放 |  |  | 例：实际使用了220uF
| 2-1 via | 电源和地网络是否通孔设计（不推荐使用盲埋孔）
| 2-2 via | 主芯片电源ball 都有对应的via，不存在2个ball共用1个via
| 2-3 via | 主芯片电源ball扇出via的数量不少于参考设计（参考设计： 8个） | 1
| 2-4 via | 电源平面存在换层时，换层处via数量满足通流需求（推荐数量>8个）
| 3-1 shape | 主芯片和VRM同面布局
| 3-2 shape | 为最小化整个平面的回路电感，电源层优先选择靠近芯片的层（参考设计在L5）
| 3-3 shape | 电源平面没有被多个相邻via通孔打断
| 3-4 shape | 电源平面的截面最小处满足电流使用要求 | 1
| 3-5 shape | BGA区域的Bottom面做铺铜处理，将同网络的Decap连接起来
| 4-1 VRM | VRM输出侧的Via数量要足够，可满足通流需求，且不少于参考设计（8个）
| 4-2 VRM | VRM靠近主芯片ball摆放，且布局方向和电流方向一致
| 4-3 VRM | 输出端禁止串联磁珠，是否满足
| 4-4 VRM | 输出端禁止串联电阻，是否满足
| 4-5 VRM | VRM sense信号取样点靠近主芯片BGA ball，按照模拟信号走线，走线避开高速噪声源 | 1
VDD_CORE_PD | 1-1 电容 | 以减小封装电感，是否优先使用0201封装电容
| 1-2 电容 | 以减小trace inductance，芯片背面电容fanout的方式是否为盘中孔
| 1-3 电容 | 以减小trace inductance，芯片背面电容是否已考虑fanout方式带来的影响
| 1-4 电容 | 该电源域电容的数量、位置和容值和参考设计是相同的 | 1
| 1-5 电容 | 主芯片背面区域电容的数量，是否和参考设计一样（参考设计是7颗）
| 1-6 电容 | 主芯片背面区域电容的容值，是否和参考设计一样（参考设计是2x100nf+3x1uf+1x4.7uf+1x10uf）
| 2-1 via | 电源和地网络是否通孔设计（不推荐使用盲埋孔）
| 2-2 via | 主芯片电源ball 都有对应的via，不存在2个ball共用1个via
| 2-3 via | 主芯片电源ball扇出via的数量不少于参考设计（ 14个） | 1
| 2-4 via | 电源平面存在换层时，换层处via数量满足通流需求（推荐数量>8个）
| 3-1 shape | 主芯片和VRM同面布局
| 3-2 shape | 为最小化整个平面的回路电感，电源层优先选择靠近芯片的层（参考设计在L4） |  |  | 例：实际在L5
| 3-3 shape | 电源平面没有被多个相邻via通孔打断
| 3-4 shape | 电源平面的截面最小处满足电流使用要求 | 1
| 3-5 shape | BGA区域的Bottom面做铺铜处理，将同网络的Decap连接起来
| 4-1 VRM | VRM输出侧的Via数量要足够，可满足通流需求，且不少于参考设计（8个）
| 4-2 VRM | VRM靠近主芯片ball摆放，且布局方向和电流方向一致
| 4-3 VRM | 输出端禁止串联磁珠，是否满足
| 4-4 VRM | 输出端禁止串联电阻，是否满足
| 4-5 VRM | VRM sense信号取样点靠近主芯片BGA ball，按照模拟信号走线，走线避开高速噪声源 | 1
VDD_CPU | 1-1 电容 | 以减小封装电感，是否优先使用0201封装电容
| 1-2 电容 | 以减小trace inductance，主芯片背面电容fanout的方式是否为盘中孔
| 1-3 电容 | 以减小trace inductance，主芯片背面电容是否已考虑fanout方式带来的影响
| 1-4 电容 | 该电源域电容的数量、位置和容值和参考设计是相同的 | 1
| 1-5 电容 | 主芯片背面区域电容的数量，是否和参考设计一样（参考设计是5颗）
| 1-6 电容 | 主芯片背面区域电容的容值，是否和参考设计一样（参考设计是2x100nf+1x1uf+1x2.2uf+1x4.7uf）
| 2-1 via | 电源和地网络是否通孔设计（不推荐使用盲埋孔）
| 2-2 via | 主芯片电源ball 都有对应的via，不存在2个ball共用1个via
| 2-3 via | 主芯片电源ball扇出via的数量不少于参考设计（ 6个） | 1
| 2-4 via | 电源平面存在换层时，换层处via数量满足通流需求（推荐数量>6个）
| 3-1 shape | 主芯片和VRM同面布局
| 3-2 shape | 为最小化整个平面的回路电感，电源层优先选择靠近芯片的层（参考设计在L3） |  |  | 例：实际在L5
| 3-3 shape | 电源平面没有被多个相邻via通孔打断
| 3-4 shape | 电源平面的截面最小处满足电流使用要求
| 3-5 shape | BGA区域的Bottom面做铺铜处理，将同网络的Decap连接起来
| 4-1 VRM | VRM输出侧的Via数量要足够，可满足通流需求，且不少于参考设计（6个）
| 4-2 VRM | VRM靠近主芯片ball摆放，且布局方向和电流方向一致
| 4-3 VRM | 输出端禁止串联磁珠，是否满足
| 4-4 VRM | 输出端禁止串联电阻，是否满足
| 4-5 VRM | VRM sense信号取样点靠近主芯片BGA ball，按照模拟信号走线，走线避开高速噪声源
| 1-1 电容 | 主芯片背面区域电容厂家优选Murata
Capacitor | 1-2 电容 | 电容的fanout要选择环路电感最小的方式：fanout线尽量粗、最好铺铜；电源、GND过孔间距尽量近 | 1
| 1-3 电容 | 同容值优先使用小封装电容，减少电容的封装自感
| 1-4 电容 | 7343封装的钽电容，每个焊盘的fanout过孔数量 > =6个
| 1-5 电容 | 1210封装的陶瓷电容，每个焊盘的fanout过孔数量 > =4个
| 1-6 电容 | 0805封装的陶瓷电容，每个焊盘的fanout过孔数量 >=3个
| 1-7 电容 | 0603封装的陶瓷电容，每个焊盘的fanout过孔数量 >=2个
| 1-8 电容 | 0402封装的陶瓷电容，每个焊盘的fanout过孔数量 >=1个，避免多个电容共用1个过孔的情况

## Stage3_Routing
类别 | 序号 | Rule | 优先级/权重 | Check | 备注 （如果检查一致，请选择“是”；如果是“否”或“部分满足”请阐述原因以及同参考设计或Design Guide的差异情况；如果是“见备注”，请写明实际的设计值；如果该Rule在设计中不出现，可以选择“忽略”，并写明原因。）
General | 1-1 | 是否参照参考设计 | 1
| 1-2 | 请列出参考设计的版本和编号 |  | 见备注 | 例：2A-DV-SM-01C
| 1-3 | 是否有参照参考设计进行布局和布线
| 1-4 | 是否已进行SI仿真
| 1-5 | SI仿真结果是否满足地平线的眼图大小要求（非Jedec要求）
| 1-6 | SI仿真结果是否已提供给地平线review
| 1-7 | 布局和布线是否和参考设计或Design Guide完全一致？（检查项目包括：芯片所在层、走线所在层、参考层、参考平面完整度、阻抗、线宽、线距、信号过孔、周围回流地孔、线长、等长情况。如果完全follow，则选“是”，并忽略下面的具体检查项目；如果是“否”或“部分满足”，请针对下面具体检查项，逐一检查。） |  | 见备注 | 例：在参考设计的基础上，调整绕线以补偿Via的delay，其他没有变化。
LPDDR4 | 2-1 | 主芯片和颗粒是否在同一层？ |  |  | 例：主芯片在Top，颗粒在Bottom，异面
| 2-2 | 主芯片和颗粒的距离是否和参考设计一致（或距离比参考设计更近）？
| 3-1 | 数据线/地址线所在层和参考设计一致？（如：参考设计8层板，数据/地址在L3/L6层） |  |  | 例：6层板，部分数据、地址走在Bottom层。
| 3-2 | 数据线/地址线是否完全参考Ground Plane？ 如果“否”，请检查下面的叠层设计规则；如果“是”，请忽略下面的规则。（如：参考设计8层板，L3和L6层信号有参考L4层和L5层Power Plane） | 1 |  | 例：L3和L6层走线有参考L4和L5的Power Plane
| 3-3 | 走线层到Ground平面和Power平面的距离分别为H1和H2，走线层铜厚T1，叠层是否满足规则：3H1 <= (H2 + T1)？（如：H1 = 80um，H2 = 251um，T1 = 18um，则满足规则) | 1 |  | 例：H1 = 4mil，T1 = 1.2mil，H2 = 8mil，不满足规则。
| 3-4 | 参考层平面是否完整无跨分割的情况？（如：L3层参考L2和L4，L2为Ground Plane，L4为Power Plane，不允许L3层走线出现跨分割情况。） |  |  | 例：L3层走线参考L2和L4，L3紧耦合L2，但L4层Power平面没有完全覆盖L3走线区域。
| 4-1 | 数据和地址/命令线阻抗是否满足40Ohm~50Ohm（+-10%）？ |  |  | 例：DQ走线在52Ohm，不满足规则。
| 4-2 | DQS/CLK差分线阻抗是否满足80Ohm~100Ohm（+-10%）？ |  |  | 例：DQS走线在105Ohm，不满足规则。
| 5-1 | 数据线/地址线是否完全遵循Stripline走线？（如：速率超过1866Mbps，走线不要以Microstrip走线，除非线很短，并且并行间距 > 3H。） |  |  | 例：6层板，部分数据走在Bottom层。
| 5-2 | 如果有Microstrip走线，线间距是否满足 > 3H? |  |  | 例：Bottom走线，不满足。
| 5-3 | 数据线（DQ/DM）的线间距space（边到边）是否满足 >= 2H？（H = 走线层到最近参考平面的厚度） |  |  | 例：个别区域有很小的并行段不满足，其他大部分走线空间满足2H。不满足的地方最好有图例注释。
| 5-4 | 数据线（DQ/DM）同其他信号的线间距space（边到边）是否满足 > 3H？（H = 走线层到最近参考平面的厚度，DDR信号同其他接口信号的线间距至少满足3H。）
| 5-5 | 地址/命令/控制线（CMD/ADD/CTL）的线间距space（边到边）是否满足 >= 2H？（H = 走线层到最近参考平面的厚度） | 1
| 5-6 | 地址/命令/控制线（CMD/ADD/CTL）同其他信号的线间距space（边到边）是否满足 > 3H？（H = 走线层到最近参考平面的厚度，DDR信号同其他接口信号的线间距至少满足3H。）
| 5-7 | 差分线（DQS或CLK）与其他信号的线间距space（边到边）是否满足 > 3H?
| 5-8 | 信号线与同层Power平面间距space（边到边）是否满足 > 3H?
| 6-1 | Fanout区域GND PIN周围Via数量是否和参考设计一致？（如：J3和DRAM BGA区域的GND via不能merge，需要和GND ball数量相同或更多） | 1
| 6-2 | 信号换层处的伴地孔需要保留，数量和位置是否和参考设计一致？ | 1
| 7-1 | 等长规则中是否已包含J3封装pin delay？ | 1
| 7-2 | 同组数据线与DQS间的Skew是否满足 < 5ps? （期望Skew控制越严越好，最差不能超过5ps。）
| 7-3 | 同组地址/命令线与CLK间的Skew是否满足 < 20ps? （期望Skew控制越严越好，最差不能超过20ps。）
| 7-4 | 差分线（DQS或CLK）对内的Skew是否满足 < 1ps?（期望Skew控制越严格越好，最差不能超过1ps。）
MIPI | 1-1 | 差分阻抗是否满足100 Ohm （+-10%）？ | 1
| 2-1 | 差分线是否有完整的参考Ground？（不允许跨分割和参考Power Plane）
| 3-1 | 差分线换层处是否有就近增加伴地过孔？ | 1
| 3-2 | 信号换层过孔数量是否满足 <= 2?
| 4-1 | 等长规则中是否已包含J3封装pin delay？ | 1
| 4-2 | 差分线对内Skew是否满足 < 1ps？（期望Skew控制越严格越好，最差不能超过1ps。） | 1
| 4-3 | Data和CLK间的Skew是否满足 < 10ps？（期望Skew控制越严格越好，最差不能超过10ps。） | 1
| 4-4 | 差分线与低速信号线间距space（边到边）是否满足 > 3H?
| 4-5 | 差分线与高速信号线间距space（边到边）是否满足 > 7H? | 1
| 4-6 | 差分线与同层Power平面间距space（边到边）是否满足 > 3H?
USB3.0 | 1-1 | 差分阻抗是否满足90 Ohm （+-10%）？ | 1
| 2-1 | 差分线是否有完整的参考Ground？（不允许跨分割和参考Power Plane）
| 3-1 | 差分线换层处是否有就近增加伴地过孔？ | 1
| 3-2 | 信号线换层过孔是否满足 <= 2?
| 4-1 | 差分线对内Skew是否满足 < 1ps？（期望Skew控制越严格越好，最差不能超过1ps。） | 1
| 4-2 | 差分线与低速信号线间距space（边到边）是否满足 > 3H?
| 4-3 | 差分线与高速信号线间距space（边到边）是否满足 > 7H? | 1
| 4-4 | 差分线与同层Power平面间距space（边到边）是否满足 > 3H?

## Table-1
類型 Type | 材料型號 Material Type | Thickness after Process |  | 预估残铜率 Assume Cu Density(%) | DK (@1Ghz) | DF (@1Ghz) | Single Ended | Differential |  | Ref. Layer
|  | (mil) | (mm) |  |  |  | 50ohm士5ohm | 90ohm士10% | 100ohm士10%
| S/M | 0.5 | 0.0127 |  | 3.4
L1 | Base Cu + Plating | 1.4 | 0.03556 |  |  |  | 5.1 | 4.7/5.3 | 4.0/6.5 | L2
| 1080RC68%*1 | 3 | 0.0762 |  | 3.52 | 0.01793
L2 | 1.0OZ | 1.2 | 0.03048 | 75%
| Core 4mil | 4 | 0.1016 |  | 4.21 | 0.01526
L3 | 1.0OZ | 1.2 | 0.03048 | 45% |  |  | 4 | 4.0/6.0 | 3.6/8.9 | L2/L4
| 2116RC56%*2 | 8.64 | 0.21946 |  | 3.84 | 0.01654
L4 | 1.0OZ | 1.2 | 0.03048 | 75%
| Core 20mil | 20 | 0.508 |  | 4.16 | 0.01549
L5 | 1.0OZ | 1.2 | 0.03048 | 75%
| 2116RC56%*2 | 8.64 | 0.21946 |  | 3.84 | 0.01654
L6 | 1.0OZ | 1.2 | 0.03048 | 45% |  |  | 4 | 4.0/6.0 | 3.6/8.9 | L5/L7
| Core 4mil | 4 | 0.1016 |  | 4.21 | 0.01526
L7 | 1.0OZ | 1.2 | 0.03048 | 75%
| 1080RC68%*1 | 3 | 0.0762 |  | 3.52 | 0.01793
L8 | Base Cu + Plating | 1.4 | 0.03556 |  |  |  | 5.1 | 4.7/5.3 | 4.0/6.5 | L7
| S/M | 0.5 | 0.0127 |  | 3.4
| Total : | 62.28 | 1.5819 | tolerance:+/-10%
Material:NY2150
Finish board thickness:1.60+/-10%mm
备注：
1.上述Table-1中叠构及阻抗信息已和板厂确认。
2.因没有Gerber资料，无法准确评估残铜率等，叠构及线宽线距仅供参考，介质层厚度允许在+-10%内调整。
3.缺少的信息请标：N/A。
4.包含等同信息的叠层图片可以替代上表，请粘贴到下方。

## Reference Materials
Item | Reference Materials
1 | X3 Hardware Design Guide
2 | Power Delivery Network Analysis
3 | X3 reference design files (Schematic, PCB, etc.)